## Folha 1
IVV360 | m | Duto flexível de parede dupla, de alumínio/poliéster, com isolamento acústico.
Duto de ventilação, formada por tubo flexível de parede dupla de alumínio/poliéster com isolamento acústico, composto por parede interior de poliéster de 250 mm de diâmetro, parede exterior de alumínio e poliéster, e isolamento acústico entre paredes através de fibra de vidro de 25 mm de espessura, intervalo de temperatura de trabalho de -10 a 70°C. Inclusive material auxiliar para montagem e fixação, acessórios e peças especiais.
Insumo |  | Un | Descrição | Rend. | Preço unitário | Preço Insumo
mt42ald129g |  | Un | Material auxiliar para montagem e fixação dos dutos flexíveis de parede dupla de alumínio/poliéster com isolamento acústico, de 250 mm de diâmetro interior. | 1 | 15.85 | 15.85
mt42ald128gc |  | m | Tubo flexível de parede dupla de alumínio/poliéster com isolamento acústico, composto por parede interior de poliéster de 250 mm de diâmetro, parede exterior de alumínio e poliéster, e isolamento acústico entre paredes através de fibra de vidro de 25 mm de espessura, intervalo de temperatura de trabalho de -10 a 70°C, com o preço incrementado em 10% relativamente a acessórios e peças especiais. | 1 | 350.21 | 350.21
mo011 |  | h | Montador. | 0.212 | 40.91 | 8.67
mo080 |  | h | Ajudante de montador. | 0.106 | 30.23 | 3.2
|  | % | Custos diretos complementares | 2 | 377.93 | 7.56
Custo de manutenção decenal: R$ 53,97 nos primeiros 10 anos. |  |  |  |  | Total: | 385.49