## Folha 1
LCY015 | Un | Porta de entrada do edifício, de alumínio, "CORTIZO".
Porta de alumínio, série Millennium FR "CORTIZO", com ruptura de ponte térmica, uma folha de abrir, com abertura para o interior, dimensões 400x2000 mm, acabamento lacado cor branca, com o selo QUALICOAT, que garante a espessura e a qualidade do processo de lacagem, composta de folha de 80 mm e marco de 80 mm, bites, rebaixo, juntas de estanqueidade de EPDM, puxador e ferragens; coeficiente de transmissão térmica do marco: Uh,m = desde 2,4 W/(m²K); espessura máxima do envidraçado: 48 mm, com classificação à permeabilidade ao ar caimento de classificar, classificação à estanqueidade à água caimento de classificar, e classificação à resistência à carga do vento caimento de classificar, sem contramarco. Inclusive ganchos para a fixação da esquadria. TSAC. O preço não inclui o assentamento da esquadria. O preço não inclui o sistema de barreira tripla.
Insumo |  |  | Un | Descrição | Rend. | Preço unitário | Preço Insumo
mt25pec015aaaa |  |  | Un | Porta de alumínio, série Millennium FR "CORTIZO", com ruptura de ponte térmica, uma folha de abrir, com abertura para o interior, dimensões 400x2000 mm, acabamento lacado cor branca, com o selo QUALICOAT, que garante a espessura e a qualidade do processo de lacagem, composta de folha de 80 mm e marco de 80 mm, bites, rebaixo, juntas de estanqueidade de EPDM, puxador e ferragens; coeficiente de transmissão térmica do marco: Uh,m = desde 2,4 W/(m²K); espessura máxima do envidraçado: 48 mm, Permeabilidade ao ar em relação com a superfície total de caimento de classificar. Estanqueidade à água de caimento de classificar. Resistência à carga do vento de caimento de classificar, tolerando uma flecha frontal de até 1/300 no elemento mais deformado do caixilho. TSAC. | 1 | 6258.46 | 6258.46
mo018 |  |  | h | Serralheiro. | 1.367 | 32.62 | 44.59
mo059 |  |  | h | Ajudante de serralheiro. | 0.683 | 30.15 | 20.59
|  |  | % | Custos diretos complementares | 2 | 6323.64 | 126.47
Custo de manutenção decenal: R$ 709,51 nos primeiros 10 anos. | [5 empty] | Total: | 6450.11