## Folha 1
LGA030 | Un |  | Portão basculante para garagem, de aço galvanizado.
Portão basculante para garagem, preleva de compensação por contrapesos, formado por chapa dobrada de aço galvanizado, de textura estriada, 300x230 cm, com abertura manual.
Insumo |  | Un |  | Descrição | Rend. | Preço unitário | Preço Insumo
mt26pgb030ae |  | Un |  | Portão basculante para garagem, preleva de compensação por contrapesos, formado por chapa dobrada de aço galvanizado, de textura estriada, 300x230 cm, jogo de ferragens, tirantes de fixação, fechadura e puxador de duas faces. | 1 | 5239.96 | 5239.96
mo020 |  | h |  | Pedreiro. | 0.649 | 32.24 | 20.92
mo113 |  | h |  | Auxiliar de serviços gerais. | 0.649 | 27.81 | 18.05
mo018 |  | h |  | Serralheiro. | 1.514 | 32.62 | 49.39
mo059 |  | h |  | Ajudante de serralheiro. | 1.514 | 30.15 | 45.65
|  | % |  | Custos diretos complementares | 2 | 5373.97 | 107.48
Custo de manutenção decenal: R$ 1.096,29 nos primeiros 10 anos. | [5 empty] | Total: | 5481.45