## Folha 1
LPM010 | Un |  | Porta interior de abrir, de madeira.
Porta interior de abrir, de uma folha de 90x210x3,5 cm, mexicana, de tábuas de madeira de imbuia, acabamento em cru para envernizar na obra; marco de madeira maciça de 130x30 mm e guarnição de madeira maciça de 50x10 mm, ambos de imbuia e acabamento acabamento em cru para envernizar na obra. Incluindo, dobradiças, ferragens de pendurar, de fechadura e puxador par sobre espelho comprido de latão, cor prata, acabamento brilhante, série básica.
Insumo |  | Un |  | Descrição | Rend. | Preço unitário | Preço Insumo
mt22aap030tua |  | Un |  | Marco de madeira maciça imbuia, para porta de uma folha, de 130x30 mm, acabamento em cru para envernizar na obra, com elementos de fixação. | 1 | 11.39 | 11.39
mt22pxb030k |  | Un |  | Porta interior mexicana, de tábuas de madeira de imbuia, acabamento em cru para envernizar na obra, de 90x210x3,5 cm. Segundo ABNT NBR 15930. | 1 | 407.53 | 407.53
mt22atc020k |  | m |  | Guarnição de madeira maciça de imbuia, 50x10 mm, acabamento em cru para envernizar na obra. | 10.6 | 2.23 | 23.64
mt23ibl010pb |  | Un |  | Dobradiça de 100x58 mm, com arremate, de latão, acabamento brilhante, para porta interior. | 3 | 2.98 | 8.94
mt23ppb031 |  | Un |  | Parafuso de latão 21/35 mm. | 18 | 0.2 | 3.6
mt23ppb200 |  | Un |  | Fechadura de embutir, frente, acessórios e parafusos de fixação, para porta interior. | 1 | 36.95 | 36.95
mt23hbl010ca |  | Un |  | Jogo de puxador par e espelho comprido de latão, cor prata, acabamento brilhante, série básica, para porta interior. | 1 | 32.87 | 32.87
mo017 |  | h |  | Carpinteiro. | 0.941 | 31.94 | 30.06
mo058 |  | h |  | Ajudante de carpinteiro. | 0.941 | 30.09 | 28.31
|  | % |  | Custos diretos complementares | 2 | 583.29 | 11.67
Custo de manutenção decenal: R$ 65,45 nos primeiros 10 anos. | [5 empty] | Total: | 594.96