## Folha 1
LSZ020 | m² |  | Brise de lâminas de madeira.
Brise móvel formada por lâminas orientáveis de madeira de ipê, de 140 mm de largura, com tratamento fungicida e acabamento pintado para exterior, colocadas em posição horizontal, com acionamento manual através de alavanca, marco composto por perfis de alumínio lacado de cor a escolher, guia superior de perfil, guia inferior de perfil e elementos para fixação das lâminas de aço inoxidável. Inclusive barras para fixação através de aparafusamento em alvenaria com buchas de nylon e parafusos de aço.
Insumo |  | Un |  | Descrição | Rend. | Preço unitário | Preço Insumo
mt26aaa033a |  | Un |  | Ancoragem mecânica com bucha de nylon e parafuso de aço galvanizado, de cabeça escareada. | 4 | 0.81 | 3.24
mt22pce040i |  | m² |  | Brise móvel formada por lâminas orientáveis de madeira de ipê, de 140 mm de largura, com tratamento fungicida e acabamento pintado para exterior, colocadas em posição horizontal, com acionamento manual através de alavanca, marco composto por perfis de alumínio lacado de cor a escolher, guia superior de perfil, guia inferior de perfil e elementos para fixação das lâminas de aço galvanizado com tratamento resistente a ambientes marinhos. | 1 | 1071.01 | 1071.01
mo018 |  | h |  | Serralheiro. | 0.648 | 32.62 | 21.14
mo059 |  | h |  | Ajudante de serralheiro. | 0.648 | 30.15 | 19.54
|  | % |  | Custos diretos complementares | 2 | 1114.93 | 22.3
Custo de manutenção decenal: R$ 284,31 nos primeiros 10 anos. | [5 empty] | Total: | 1137.23