## Folha 1
LVC010 | m² | Vidro duplo standard.
Vidro duplo standard, 4/8/4 impresso, conjunto constituído por vidro exterior Float incolor de 4 mm, câmara de ar desidratada com perfil separador de alumínio e dupla vedação perimetral, de 8 mm, e vidro interior impresso Clarglas de 4 mm de espessura; 16 mm de espessura total, fixado sobre esquadria com cunhagem através de calços de apoio perimetrais e laterais, vedação a frio com silicone sintético incolor, compatível com o material suporte.
Insumo |  |  | Un | Descrição | Rend. | Preço unitário | Preço Insumo
mt21veg011aahaa |  |  | m² | Vidro duplo standard, 4/8/4 impresso, conjunto constituído por vidro exterior Float incolor de 4 mm, câmara de ar desidratada com perfil separador de alumínio e dupla vedação perimetral, de 8 mm, e vidro interior impresso Clarglas de 4 mm de espessura; 16 mm de espessura total. | 1.006 | 83.62 | 84.12
mt21vva015a |  |  | Un | Cartucho de 310 ml de silicone neutro, incolor, dureza Shore A aproximada de 23, segundo ISO 868 e recuperação elástica >=80%, segundo ISO 7389. | 0.58 | 17.17 | 9.96
mt21vva021 |  |  | Un | Material auxiliar para a colocação de vidros. | 1 | 3.75 | 3.75
mo055 |  |  | h | Vidraceiro. | 0.355 | 27.84 | 9.88
mo110 |  |  | h | Ajudante de vidraceiro. | 0.355 | 25.73 | 9.13
|  |  | % | Custos diretos complementares | 2 | 116.84 | 2.34
Custo de manutenção decenal: R$ 25,03 nos primeiros 10 anos. | [5 empty] | Total: | 119.18