## Folha 1
LVC014 | m² | Vidro duplo de controle solar.
Vidro duplo temperado de controle solar, cor azul, 6/12/12, conjunto constituído por vidro exterior temperado, de controle solar, cor azul de 6 mm, câmara de ar desidratada com perfil separador de alumínio e dupla vedação perimetral, de 12 mm, e vidro interior Float incolor de 12 mm de espessura; 30 mm de espessura total, fixado sobre esquadria com cunhagem através de calços de apoio perimetrais e laterais, vedação a frio com silicone sintético incolor, compatível com o material suporte.
Insumo |  | Un | Descrição | Rend. | Preço unitário | Preço Insumo
mt21veg040ygfa |  | m² | Vidro duplo temperado de controle solar, cor azul, 6/12/12, conjunto constituído por vidro exterior temperado, de controle solar, cor azul de 6 mm, câmara de ar desidratada com perfil separador de alumínio e dupla vedação perimetral, de 12 mm, e vidro interior Float incolor de 12 mm de espessura; 30 mm de espessura total. | 1.006 | 477.21 | 480.07
mt21vva015a |  | Un | Cartucho de 310 ml de silicone neutro, incolor, dureza Shore A aproximada de 23, segundo ISO 868 e recuperação elástica >=80%, segundo ISO 7389. | 0.58 | 17.17 | 9.96
mt21vva021 |  | Un | Material auxiliar para a colocação de vidros. | 1 | 3.75 | 3.75
mo055 |  | h | Vidraceiro. | 0.355 | 27.84 | 9.88
mo110 |  | h | Ajudante de vidraceiro. | 0.355 | 25.73 | 9.13
|  | % | Custos diretos complementares | 2 | 512.79 | 10.26
Custo de manutenção decenal: R$ 109,84 nos primeiros 10 anos. |  |  |  |  | Total: | 523.05