## Folha 1
LVC017 | m² | Vidro duplo de segurança (laminado).
Vidro duplo de segurança (laminado), 4/6/ 10+10, conjunto constituído por vidro exterior temperado incolor de 4 mm, câmara de ar desidratada com perfil separador de alumínio e dupla vedação perimetral de 6 mm, e vidro interior laminado incolor de 10+10 mm de espessura composto por dois vidros de 10 mm, unidos através um filme de polivinil butiral incolor, para folhas de vidro de superfície maior de 9 m²; 30 mm de espessura total, fixado sobre esquadria com cunhagem através de calços de apoio perimetrais e laterais, vedação a frio com silicone sintético incolor, compatível com o material suporte, para folhas de vidro de superfície maior de 9 m².
Insumo |  | Un | Descrição | Rend. | Preço unitário | Preço Insumo
mt21veg015fmclj |  | m² | Vidro duplo de segurança (laminado), 4/6/ 10+10, conjunto constituído por vidro exterior temperado incolor de 4 mm, câmara de ar desidratada com perfil separador de alumínio e dupla vedação perimetral de 6 mm, e vidro interior laminado incolor de 10+10 mm de espessura composto por dois vidros de 10 mm, unidos através um filme de polivinil butiral incolor, para folhas de vidro de superfície maior de 9 m²; 30 mm de espessura total. | 1.006 | 605.01 | 608.64
mt21vva015a |  | Un | Cartucho de 310 ml de silicone neutro, incolor, dureza Shore A aproximada de 23, segundo ISO 868 e recuperação elástica >=80%, segundo ISO 7389. | 0.58 | 17.17 | 9.96
mt21vva021 |  | Un | Material auxiliar para a colocação de vidros. | 1 | 3.75 | 3.75
mo055 |  | h | Vidraceiro. | 0.601 | 27.84 | 16.73
mo110 |  | h | Ajudante de vidraceiro. | 0.601 | 25.73 | 15.46
|  | % | Custos diretos complementares | 2 | 654.54 | 13.09
Custo de manutenção decenal: R$ 140,20 nos primeiros 10 anos. |  |  |  |  | Total: | 667.63