## Folha 1
NAF010 | m² | Isolamento térmico pelo interior do pano exterior, em fachada dupla de alvenaria aparente.
Isolamento térmico pelo interior do pano exterior, em fachada dupla de alvenaria aparente, com espuma rígida de poliuretano projetado de 80 mm de espessura mínima, 40 kg/m³ de densidade mínima. Colocação em obra: através de projeção mecânica.
Insumo |  | Un | Descrição | Rend. | Preço unitário | Preço Insumo
mt16pop010cm |  | m² | Espuma rígida de poliuretano projetado "in loco", densidade mínima 40 kg/m³, condutibilidade térmica 0,035 W/(mK) e Euroclasse E de reação ao fogo; para o enchimento de caixa de ar de 80 mm de espessura média, em paredes exteriores duplas de alvenaria. | 1 | 43.68 | 43.68
mq08mpa030 |  | h | Maquinaria para projeção de produtos isolantes. | 0.1 | 62.82 | 6.28
mo030 |  | h | Aplicador de produtos isolantes. | 0.272 | 32.24 | 8.77
mo068 |  | h | Ajudante de aplicador de produtos isolantes. | 0.272 | 30.23 | 8.22
|  | % | Custos diretos complementares | 2 | 66.95 | 1.34
Custo de manutenção decenal: R$ 1,37 nos primeiros 10 anos. |  |  |  |  | Total: | 68.29