## Folha 1
NAF050 | m² |  | Isolamento térmico pelo exterior em fachada cortina.
Isolamento térmico pelo exterior em fachada cortina, com espuma rígida de poliuretano projetado de 60 mm de espessura mínima, 35 kg/m³ de densidade mínima. Colocação em obra: através de projeção mecânica.
Insumo |  | Un |  | Descrição | Rend. | Preço unitário | Preço Insumo
mt16pop010bi |  | m² |  | Espuma rígida de poliuretano projetado "in loco", densidade mínima 35 kg/m³, condutibilidade térmica 0,035 W/(mK) e Euroclasse E de reação ao fogo; para o enchimento de caixa de ar de 60 mm de espessura média, em paredes exteriores duplas de alvenaria. | 1 | 36.08 | 36.08
mq08mpa030 |  | h |  | Maquinaria para projeção de produtos isolantes. | 0.1 | 62.82 | 6.28
mo030 |  | h |  | Aplicador de produtos isolantes. | 0.193 | 32.24 | 6.22
mo068 |  | h |  | Ajudante de aplicador de produtos isolantes. | 0.193 | 30.23 | 5.83
|  | % |  | Custos diretos complementares | 2 | 54.41 | 1.09
Custo de manutenção decenal: R$ 1,11 nos primeiros 10 anos. | [5 empty] | Total: | 55.5