## Folha 1
NBT060 | Un |  | Isolamento acústico a ruído aéreo, sobre a instalação embutida no forro, com módulos de lã mineral.
Isolamento acústico a ruído aéreo sobre a instalação embutida no forro, com módulo isolante autoportante de lã mineral, de 1400x365x130 mm, revestido pela face inferior com um véu mineral e pela face superior com uma lâmina de alumínio. O preço não inclui o forro.
Insumo |  | Un |  | Descrição | Rend. | Preço unitário | Preço Insumo
mt16par300b |  | Un |  | Módulo isolante autoportante de lã mineral, de 1400x365x130 mm, revestido pela face inferior com um véu mineral e pela face superior com uma lâmina de alumínio, Euroclasse A1 de reação ao fogo, como barreira acústica em plenums, sobre a instalação embutida no forro. | 1 | 1131.12 | 1131.12
mo054 |  | h |  | Montador de isolamentos. | 0.073 | 33.54 | 2.45
mo101 |  | h |  | Ajudante de montador de isolamentos. | 0.073 | 27.93 | 2.04
|  | % |  | Custos diretos complementares | 2 | 1135.61 | 22.71
Custo de manutenção decenal: R$ 153,36 nos primeiros 10 anos. | [5 empty] | Total: | 1158.32