## Folha 1
NIJ030 | m | Vedação de junta de dilatação com massa elástica de alta resistência aos produtos químicos e petrolíferos.
Vedação de junta de dilatação de 25 mm de largura, em paramento vertical interior, com massa elástica tixotrópica bicomponente à base de polisulfuretos, de cor cinza, sobre cordão de polietileno expandido de células fechadas, de seção circular de 30 mm de diâmetro; acabamento através de alisamento do material com espátula.
Insumo |  | Un | Descrição | Rend. | Preço unitário | Preço Insumo
mt15bas010f |  | m | Cordão de polietileno expandido de células fechadas, de seção circular de 30 mm de diâmetro, para o enchimento de fundo de junta. | 1 | 2.73 | 2.73
mt15bas235a |  | l | Massa elástica tixotrópica bicomponente à base de polisulfuretos, de cor cinza, com alta resistência aos produtos químicos e petrolíferos, resistência ao envelhecimento e aos raios UV, e elevadas propriedades elásticas. | 0.313 | 148.56 | 46.5
mo112 |  | h | Servente de pedreiro. | 0.219 | 28.03 | 6.14
|  | % | Custos diretos complementares | 2 | 55.37 | 1.11
Custo de manutenção decenal: R$ 90,37 nos primeiros 10 anos. |  |  |  |  | Total: | 56.48