## Folha 1
QLH010 | m² | Lucerna acessível de blocos de vidro.
Lucerna acessível de blocos de vidro moldado liso, incolor, 190x190x80 mm, para tráfego de pedestres.
Insumo |  | Un | Descrição | Rend. | Preço unitário | Preço Insumo
mt21vmp010e |  | Un | Bloco de vidro moldado liso, incolor, 190x190x80 mm, para pisos com tráfego de pedestres. | 21 | 26.98 | 566.58
mt10haf080aac |  | m³ | Concreto C20 classe de agressividade ambiental I e tipo de ambiente rural, brita 0, consistência S100, dosado em central, segundo ABNT NBR 8953. | 0.019 | 329.86 | 6.27
mt07aco070f |  | kg | Aço em barras nervuradas, CA-50, de vários diâmetros, segundo ABNT NBR 7480. | 13 | 11.66 | 151.58
mt07aco020c |  | Un | Separador certificado para vigas. | 4 | 0.23 | 0.92
mt50spa052b |  | m | Pranchão de madeira de pinho, de 20x7,2 cm. | 0.02 | 15.98 | 0.32
mt50spa101 |  | kg | Pregos de aço. | 0.03 | 4.74 | 0.14
mt50spa081a |  | Un | Escora metálica telescópica, até 3 m de altura. | 0.013 | 48.68 | 0.63
mt15sja025b |  | Un | Cartucho de silicone acético monocomponente, anti-bolor, cor transparente, de 310 ml. | 0.5 | 45.09 | 22.55
mt21vva022b |  | Un | Material auxiliar para a colocação de blocos de vidro moldado. | 1 | 2.81 | 2.81
mo020 |  | h | Pedreiro. | 2.024 | 32.24 | 65.25
mo113 |  | h | Auxiliar de serviços gerais. | 1.606 | 27.81 | 44.66
|  | % | Custos diretos complementares | 2 | 861.71 | 17.23
Custo de manutenção decenal: R$ 413,10 nos primeiros 10 anos. |  |  |  |  | Total: | 878.94