## Folha 1
QLH010 | m² |  | Lucerna acessível de blocos de vidro.
Lucerna acessível de blocos de vidro moldado liso, incolor, 190x190x80 mm, para tráfego de pedestres.
Insumo |  | Un |  | Descrição | Rend. | Preço unitário | Preço Insumo
mt21vmp010e |  | Un |  | Bloco de vidro moldado liso, incolor, 190x190x80 mm, para pisos com tráfego de pedestres. | 21 | 26.98 | 566.58
mt10haf080idc |  | m³ |  | Concreto C25 classe de agressividade ambiental II e tipo de ambiente urbano, brita 0, consistência S100, dosado em central, segundo ABNT NBR 8953. | 0.019 | 355.22 | 6.75
mt07aco070f |  | kg |  | Aço em barras nervuradas, CA-50, de vários diâmetros, segundo ABNT NBR 7480. | 13 | 11.66 | 151.58
mt07aco020c |  | Un |  | Separador certificado para vigas. | 4 | 0.23 | 0.92
mt50spa052b |  | m |  | Pranchão de madeira de pinho, de 20x7,2 cm. | 0.02 | 15.98 | 0.32
mt50spa101 |  | kg |  | Pregos de aço. | 0.03 | 4.74 | 0.14
mt50spa081a |  | Un |  | Escora metálica telescópica, até 3 m de altura. | 0.013 | 48.68 | 0.63
mt15sja025b |  | Un |  | Cartucho de silicone acético monocomponente, anti-bolor, cor transparente, de 310 ml. | 0.5 | 45.09 | 22.55
mt21vva022b |  | Un |  | Material auxiliar para a colocação de blocos de vidro moldado. | 1 | 2.81 | 2.81
mq06bhe010 |  | h |  | Caminhão bomba estacionado na obra, para bombeamento de concreto. | 0.001 | 700.32 | 0.7
mo020 |  | h |  | Pedreiro. | 2.022 | 32.24 | 65.19
mo113 |  | h |  | Auxiliar de serviços gerais. | 1.604 | 27.81 | 44.61
|  | % |  | Custos diretos complementares | 2 | 862.78 | 17.26
Custo de manutenção decenal: R$ 413,62 nos primeiros 10 anos. | [5 empty] | Total: | 880.04