## Folha 1
QLH010 | m² | Lucerna acessível de blocos de vidro.
Lucerna acessível de blocos de vidro moldado liso, incolor, 117x117x60 mm, para tráfego de pedestres.
Insumo |  | Un | Descrição | Rend. | Preço unitário | Preço Insumo
mt21vmp010a |  | Un | Bloco de vidro moldado liso, incolor, 117x117x60 mm, para pisos com tráfego de pedestres. | 49 | 27.58 | 1351.42
mt10haf080pgc |  | m³ | Concreto C30 classe de agressividade ambiental III e tipo de ambiente marinho, brita 0, consistência S100, dosado em central, segundo ABNT NBR 8953. | 0.02 | 387.53 | 7.75
mt07aco070f |  | kg | Aço em barras nervuradas, CA-50, de vários diâmetros, segundo ABNT NBR 7480. | 13 | 11.66 | 151.58
mt07aco020c |  | Un | Separador certificado para vigas. | 4 | 0.23 | 0.92
mt50spa052b |  | m | Pranchão de madeira de pinho, de 20x7,2 cm. | 0.02 | 15.98 | 0.32
mt50spa101 |  | kg | Pregos de aço. | 0.03 | 4.74 | 0.14
mt50spa081a |  | Un | Escora metálica telescópica, até 3 m de altura. | 0.013 | 48.68 | 0.63
mt15sja025b |  | Un | Cartucho de silicone acético monocomponente, anti-bolor, cor transparente, de 310 ml. | 0.5 | 45.09 | 22.55
mt21vva022b |  | Un | Material auxiliar para a colocação de blocos de vidro moldado. | 1 | 2.81 | 2.81
mq06bhe010 |  | h | Caminhão bomba estacionado na obra, para bombeamento de concreto. | 0.001 | 700.32 | 0.7
mo020 |  | h | Pedreiro. | 2.179 | 32.24 | 70.25
mo113 |  | h | Auxiliar de serviços gerais. | 1.74 | 27.81 | 48.39
|  | % | Custos diretos complementares | 2 | 1657.46 | 33.15
Custo de manutenção decenal: R$ 794,59 nos primeiros 10 anos. |  |  |  |  | Total: | 1690.61