## Folha 1
QRL042 | m |  | Cumeeira de telha de fibrocimento sem amianto.
Formação de cumeeira com telhas para cumeeira articulada, de fibrocimento sem amianto, com abas superiores e inferiores de 1063 mm de comprimento, para coberturas com telhas onduladas de 125 mm de altura e 6 mm de espessura, fixadas com parafusos de aço zincado de 7,4 mm de diâmetro e 130 mm de comprimento, com rosca soberba, cabeça sextavada e arruelas de vedação. Inclusive perfuração das telhas para a colocação dos elementos de fixação e aplicação da massa de calafetar.
Insumo |  | Un |  | Descrição | Rend. | Preço unitário | Preço Insumo
mt13tfc021hd |  | Un |  | Banzo superior para cumeeira articulada de fibrocimento sem amianto, de 1063 mm de comprimento, para coberturas com telhas onduladas de 125 mm de altura e 6 mm de espessura, segundo ABNT NBR 15210. | 0.941 | 35.73 | 33.62
mt13tfc021bd |  | Un |  | Banzo inferior para cumeeira articulada de fibrocimento sem amianto, de 1063 mm de comprimento, para coberturas com telhas onduladas de 125 mm de altura e 6 mm de espessura, segundo ABNT NBR 15210. | 0.941 | 35.73 | 33.62
mt13blw240d |  | Un |  | Parafuso de aço zincado para telhas onduladas e trapezoidais, de 7,4 mm de diâmetro e 130 mm de comprimento, com rosca soberba, cabeça sextavada e arruelas de vedação. | 3.763 | 1.19 | 4.48
mt15sja220 |  | kg |  | Massa para calafetar, à base de borracha sintética, cargas minerais e aditivos plastificantes. | 0.26 | 40.13 | 10.43
mo011 |  | h |  | Montador. | 0.157 | 40.91 | 6.42
mo080 |  | h |  | Ajudante de montador. | 0.157 | 30.23 | 4.75
|  | % |  | Custos diretos complementares | 2 | 93.32 | 1.87
Custo de manutenção decenal: R$ 27,61 nos primeiros 10 anos. | [5 empty] | Total: | 95.19