## Folha 1
REC010 | Un |  | Revestimento de escada de granilite.
Revestimento de escada reta de dois tramos com descanso com 17 degraus de 100 cm de largura formado por degrau pré-fabricado de granilite, em "L", para interiores, utilização intensiva, microgrão (menor ou igual a 6 mm), cor Vermelho Alicante, rodapé de escada de granilite de uma peça, colocado em um lateral, assente com argamassa de cimento M-10, com saibro.
Insumo |  | Un |  | Descrição | Rend. | Preço unitário | Preço Insumo
mt09mor010e |  | m³ |  | Argamassa de cimento CEM II/B-L 32,5 N tipo M-10, confeccionada em obra com 320 kg/m³ de cimento e uma proporção em volume 1/4. | 0.197 | 326.92 | 64.4
mt18ppt010hg |  | Un |  | Degrau pré-fabricado de granilite, em "L", para interiores, utilização intensiva, microgrão (menor ou igual a 6 mm), cor Vermelho Alicante, comprimento até 110 cm, com profundidade do piso de 23-32 cm e altura do espelho de 13-20 cm, polido em fábrica. | 17 | 95.49 | 1623.33
mt18zpt010s |  | m |  | Rodapé de escada de granilite microgrão (menor ou igual a 6 mm), para interiores, cor Vermelho Alicante, de uma peça, para degrau em "L". | 6.8 | 51.16 | 347.89
mt18btl010jh |  | m² |  | Peças de granilite para interior, utilização intensiva, microgrão (menor ou igual a 6 mm), formato nominal 33x33 cm, cor Vermelho Alicante, com um primeiro polimento em fábrica, para polimento e abrilhantamento final em obra. | 1.05 | 33.31 | 34.98
mt18rtl010jb |  | m |  | Rodapé de granilite microgrão (menor ou igual a 6 mm) para interior, cor Vermelho Alicante, 33x7 cm, com a borda desengrossado e um grau de polimento de 220. | 2 | 9.01 | 18.02
mt01ara010a |  | m³ |  | Areia com granulometria de 0 a 5 mm de diâmetro, limpa. | 0.02 | 40.28 | 0.81
mo023 |  | h |  | Ladrilhista. | 4.368 | 32.24 | 140.82
mo061 |  | h |  | Ajudante de ladrilhista. | 4.368 | 30.23 | 132.04
|  | % |  | Custos diretos complementares | 2 | 2362.29 | 47.25
Custo de manutenção decenal: R$ 265,05 nos primeiros 10 anos. | [5 empty] | Total: | 2409.54