## Folha 1
REC030 | Un |  | Revestimento de degrau de granilite.
Revestimento de degrau reto de escada de 100 cm de largura formado por degrau pré-fabricado de granilite, em "L", para interiores, utilização intensiva, microgrão (menor ou igual a 6 mm), cor Coralito, rodapé de escada de granilite de uma peça, assente com argamassa de cimento M-10, com saibro.
Insumo |  | Un |  | Descrição | Rend. | Preço unitário | Preço Insumo
mt09mor010e |  | m³ |  | Argamassa de cimento CEM II/B-L 32,5 N tipo M-10, confeccionada em obra com 320 kg/m³ de cimento e uma proporção em volume 1/4. | 0.01 | 326.92 | 3.27
mt18ppt010cg |  | Un |  | Degrau pré-fabricado de granilite, em "L", para interiores, utilização intensiva, microgrão (menor ou igual a 6 mm), cor Coralito, comprimento até 110 cm, com profundidade do piso de 23-32 cm e altura do espelho de 13-20 cm, polido em fábrica. | 1 | 92.1 | 92.1
mt18zpt010e |  | m |  | Rodapé de escada de granilite microgrão (menor ou igual a 6 mm), para interiores, cor Coralito, de uma peça, para degrau em "L". | 0.4 | 51.16 | 20.46
mo023 |  | h |  | Ladrilhista. | 0.23 | 32.24 | 7.42
mo061 |  | h |  | Ajudante de ladrilhista. | 0.23 | 30.23 | 6.95
|  | % |  | Custos diretos complementares | 2 | 130.2 | 2.6
Custo de manutenção decenal: R$ 14,61 nos primeiros 10 anos. | [5 empty] | Total: | 132.8