## Folha 1
REG010 | Un | Revestimento de escada com elementos cerâmicos.
Revestimento de escada giratória em semi-círculo com 17 degraus de 100 cm de largura, formado por peças de grés esmaltado, e rodapé de escada colocado em um lateral. Assente com argamassa de cimento e rejuntamento com argamassa de rejuntamento cimentosa melhorada, com absorção de água reduzida e resistência elevada à abrasão tipo CG 2 W A, cor branco, para juntas de 2 a 15 mm.
Insumo |  |  | Un | Descrição | Rend. | Preço unitário | Preço Insumo
mt18pce010800 |  |  | m | Piso para degrau de grés esmaltado, R$ 8,00/m. | 17 | 42.35 | 719.95
mt18wwa040c |  |  | Un | Incremento de preço do piso por geometria em escada giratória em semi-círculo. | 17 | 21.86 | 371.62
mt18pce011800 |  |  | m | Espelho para degrau de grés esmaltado, R$ 8,00/m. | 17 | 42.35 | 719.95
mt18zce010a500 |  |  | m | Rodapé de escada cerâmico de grés esmaltado, 420x180 mm, R$ 5,00/m. | 7.14 | 26.47 | 189
mt09mor010c |  |  | m³ | Argamassa de cimento CEM II/B-L 32,5 N tipo M-5, confeccionada em obra com 230 kg/m³ de cimento e uma proporção em volume 1/6. | 0.19 | 282.78 | 53.73
mt09mcp020bB |  |  | kg | Argamassa de rejuntamento cimentosa melhorada, com absorção de água reduzida e resistência elevada à abrasão, tipo CG2 W A, cor branca, para juntas de 2 a 15 mm, à base de cimento de alta resistência, inertes selecionados, aditivos especiais e pigmentos, com efeito anti-caruncho, anti-verdete e preventivo das eflorescências, hidrorrepelente, especial para rejuntamento de todo tipo de peças cerâmicas e pedras naturais em zonas de proliferação de microrganismos. | 8.34 | 3.56 | 29.69
mo023 |  |  | h | Ladrilhista. | 13.324 | 32.24 | 429.57
mo061 |  |  | h | Ajudante de ladrilhista. | 13.324 | 30.23 | 402.78
mo113 |  |  | h | Auxiliar de serviços gerais. | 13.324 | 27.81 | 370.54
|  |  | % | Custos diretos complementares | 2 | 3286.83 | 65.74
Custo de manutenção decenal: R$ 569,94 nos primeiros 10 anos. | [5 empty] | Total: | 3352.57