## Folha 1
RIB010 | m² |  | Pintura com tinta látex sobre paramento interior.
Aplicação manual de duas demãos de tinta látex PVA premium para interior e exterior, cor a escolher, acabamento mate, ambas diluídas com 15 a 25% de água, (rendimento: 0,055 l/m² a primeira demão e 0,058 l/m² a segunda); aplicação prévia de uma demão de fundo preparador acrílico, solúvel em água, sobre paramento interior com acabamento de gesso. Inclusive água e detergente para eliminar as manchas de gorduras ou óleos presentes em 20% do substrato, solução de água e lixívia a 50% para eliminar as manchas de bolor ou umidade presentes em 20% do substrato e massa corrida acrílica para eliminar pequenas imperfeições. O preço inclui a proteção dos elementos da envolvente que possam ser afetados durante os trabalhos e a resolução de pontos singulares.
Insumo |  | Un |  | Descrição | Rend. | Preço unitário | Preço Insumo
mt27plb020b |  | l |  | Tinta látex PVA premium para interior e exterior, cor a escolher, acabamento mate, para aplicar com pincel, trincha, rolo ou pistola, segundo ABNT NBR 11702. | 0.113 | 13.54 | 1.53
mt27pfb030a |  | l |  | Fundo preparador acrílico, solúvel em água, para interior e exterior, para aplicar com pincel, trincha, rolo ou pistola, segundo ABNT NBR 15348. | 0.154 | 21.47 | 3.31
mt08lim120 |  | l |  | Lixívia. | 0.03 | 3.87 | 0.12
mt08lim020a |  | l |  | Detergente neutro sem dissolventes nem fosfatos, para limpeza de sujeiras não incrustadas em qualquer superfície, sem causar deterioração química. | 0.012 | 11.4 | 0.14
mt27pfb010d |  | l |  | Massa corrida acrílica, para interior e exterior, para aplicar com desempenadeira o espátula, segundo ABNT NBR 15348. | 0.3 | 7.97 | 2.39
mo038 |  | h |  | Pintor. | 0.131 | 32.24 | 4.22
mo076 |  | h |  | Ajudante de pintor. | 0.758 | 30.23 | 22.91
|  | % |  | Custos diretos complementares | 2 | 34.62 | 0.69
Custo de manutenção decenal: R$ 61,79 nos primeiros 10 anos. | [5 empty] | Total: | 35.31