## Folha 1
RIS010 | m² |  | Pintura com tinta de silicato sobre paramento interior de concreto.
Aplicação manual de duas demãos de tinta de silicato, cor branca, acabamento mate, textura lisa, (rendimento: 0,09 l/m² cada demão); aplicação prévia de uma demão de primer acrílico, regulador da absorção, sobre paramento interior de concreto, horizontal, a mais de 3 m de altura. O preço inclui a proteção dos elementos da envolvente que possam ser afetados durante os trabalhos e a resolução de pontos singulares.
Insumo |  | Un |  | Descrição | Rend. | Preço unitário | Preço Insumo
mt27pfs100cf |  | l |  | Primer acrílico, regulador da absorção à base de copolímeros acrílicos, cor branca, com um conteúdo de compostos orgânicos voláteis (COV) < 5 g/l, para aplicar com trincha, rolo ou pistola. | 0.096 | 25.38 | 2.44
mt27psi030b |  | l |  | Tinta para interior, à base de silicato de potássio, cor branca, acabamento mate, textura lisa, permeável ao vapor de água, com um conteúdo de compostos orgânicos voláteis (COV) < 5 g/l; para aplicar com trincha, rolo ou pistola. | 0.18 | 32.34 | 5.82
mo038 |  | h |  | Pintor. | 0.268 | 32.24 | 8.64
mo076 |  | h |  | Ajudante de pintor. | 0.242 | 30.23 | 7.32
|  | % |  | Custos diretos complementares | 2 | 24.22 | 0.48
Custo de manutenção decenal: R$ 41,99 nos primeiros 10 anos. | [5 empty] | Total: | 24.7