## Folha 1
RIS030 | m² |  | Pintura com tinta de silicato sobre paramento interior de gesso ou escaiola.
Aplicação manual de duas demãos de tinta de silicato, cor branca, acabamento mate, textura lisa, a primeira demão diluída com 10% de água e a seguinte diluída com 5% de água, (rendimento: 0,11 l/m² cada demão); aplicação prévia de uma demão de primer não orgânico, incolor, à base de silicato de potássio modificado, sobre paramento interior de gesso ou escaiola, vertical, até 3 m de altura. O preço inclui a proteção dos elementos da envolvente que possam ser afetados durante os trabalhos e a resolução de pontos singulares.
Insumo |  | Un |  | Descrição | Rend. | Preço unitário | Preço Insumo
mt27pir120a |  | l |  | Primer não orgânico, incolor, à base de silicato de potássio modificado; para aplicar com trincha, rolo ou pistola. | 0.09 | 16.2 | 1.46
mt27pir110a |  | l |  | Tinta para interior, à base de silicato de potássio modificado em dispersão aquosa, dióxido de titânio e pigmentos extendedores selecionados, cor branca, acabamento mate, textura lisa, anti-caruncho e anti-verdete, auto-limpável, transpirável e resistente aos raios UV; para aplicar com trincha ou rolo. | 0.22 | 38.45 | 8.46
mo038 |  | h |  | Pintor. | 0.13 | 32.24 | 4.19
mo076 |  | h |  | Ajudante de pintor. | 0.13 | 30.23 | 3.93
|  | % |  | Custos diretos complementares | 2 | 18.04 | 0.36
Custo de manutenção decenal: R$ 31,28 nos primeiros 10 anos. | [5 empty] | Total: | 18.4