## Folha 1
RIS050 | m² |  | Pintura com tinta de silicato sobre paramento interior de placas de silicato de cálcio.
Aplicação manual de duas demãos de tinta de silicato, cor branca, acabamento mate, textura lisa, a primeira demão diluída com 10% de água e a seguinte diluída com 5% de água, (rendimento: 0,14 l/m² cada demão); aplicação prévia de uma demão de primer de secagem rápida, à base de copolímeros acrílicos em dispersão aquosa, dióxido de titânio e pigmentos extendedores selecionados, sobre paramento interior de placas de silicato de cálcio, vertical, de mais de 3 m de altura. O preço inclui a proteção dos elementos da envolvente que possam ser afetados durante os trabalhos e a resolução de pontos singulares.
Insumo |  | Un |  | Descrição | Rend. | Preço unitário | Preço Insumo
mt27pfj200a |  | l |  | Primer de secagem rápida, à base de copolímeros acrílicos em dispersão aquosa, dióxido de titânio e pigmentos extendedores selecionados, cor branco, acabamento mate, sem cheiro, para aplicar com trincha, rolo ou pistola. | 0.091 | 25.17 | 2.29
mt27pir110a |  | l |  | Tinta para interior, à base de silicato de potássio modificado em dispersão aquosa, dióxido de titânio e pigmentos extendedores selecionados, cor branca, acabamento mate, textura lisa, anti-caruncho e anti-verdete, auto-limpável, transpirável e resistente aos raios UV; para aplicar com trincha ou rolo. | 0.28 | 38.45 | 10.77
mo038 |  | h |  | Pintor. | 0.149 | 32.24 | 4.8
mo076 |  | h |  | Ajudante de pintor. | 0.149 | 30.23 | 4.5
|  | % |  | Custos diretos complementares | 2 | 22.36 | 0.45
Custo de manutenção decenal: R$ 38,78 nos primeiros 10 anos. | [5 empty] | Total: | 22.81