## Folha 1
RKT010 | m² | Revestimento térmico e acústico com argamassa leve de cal e fonólito, sobre paramento interior.
Revestimento térmico e acústico contínuo, de 15 mm de espessura, aplicado diretamente, de argamassa leve de cal e fonólito, aplicada mecanicamente, e acabamento final com gesso de aplicação em camada fina C6, sobre paramento interior horizontal, a mais de 3 m de altura. O preço inclui a resolução de pontos singulares.
Insumo |  |  | Un | Descrição | Rend. | Preço unitário | Preço Insumo
mt28mdb010d |  |  | l | Argamassa leve de cal e fonólito, para aplicar através de projeção mecânica. | 8.43 | 2.29 | 19.3
mt09pye010a |  |  | m³ | Pasta de gesso para aplicação em camada fina C6. | 0.003 | 408.84 | 1.23
mq06pym010 |  |  | h | Misturadora-bombeadora para argamassas e gessos projetados, de 3 m³/h. | 0.476 | 31.33 | 14.91
mo033 |  |  | h | Gesseiro. | 0.204 | 32.24 | 6.58
mo071 |  |  | h | Ajudante de gesseiro. | 0.102 | 30.23 | 3.08
|  |  | % | Custos diretos complementares | 2 | 45.1 | 0.9
Custo de manutenção decenal: R$ 7,82 nos primeiros 10 anos. | [5 empty] | Total: | 46