## Folha 1
RPE005 | m² |  | Emboço de cimento sobre paramento interior.
Emboço de cimento, com aplicação de mestras, aplicado sobre um paramento vertical interior, até 3 m de altura, acabamento superficial afagado, com argamassa de cimento, resistência à compressão de 1,5 a 5 N/mm².
Insumo |  | Un |  | Descrição | Rend. | Preço unitário | Preço Insumo
mt08aaa010a |  | m³ |  | Água. | 0.005 | 3.79 | 0.02
mt28mif010a |  | t |  | Argamassa industrializada de uso corrente para rebocos exteriores e interiores, de cimento, resistência à compressão de 1,5 a 5 N/mm², fornecida em sacos. | 0.028 | 130.64 | 3.66
mq06hor010 |  | h |  | Betoneira elétrica com uma capacidade de amassamento de 160 l. | 0.005 | 12.69 | 0.06
mo020 |  | h |  | Pedreiro. | 0.543 | 32.24 | 17.51
mo113 |  | h |  | Auxiliar de serviços gerais. | 0.35 | 27.81 | 9.73
|  | % |  | Custos diretos complementares | 2 | 30.98 | 0.62
Custo de manutenção decenal: R$ 5,37 nos primeiros 10 anos. | [5 empty] | Total: | 31.6