## Folha 1
RPE005 | m² |  | Emboço de cimento sobre paramento interior.
Emboço de cimento, aplicado diretamente, aplicado sobre um paramento vertical interior, até 3 m de altura, acabamento superficial rugoso, com argamassa de cimento, resistência à compressão de 3 a 7,5 N/mm².
Insumo |  | Un |  | Descrição | Rend. | Preço unitário | Preço Insumo
mt08aaa010a |  | m³ |  | Água. | 0.005 | 3.79 | 0.02
mt28mif010d |  | t |  | Argamassa industrializada de uso corrente para rebocos exteriores e interiores, de cimento, resistência à compressão de 3 a 7,5 N/mm², fornecida em sacos. | 0.028 | 133.72 | 3.74
mq06hor010 |  | h |  | Betoneira elétrica com uma capacidade de amassamento de 160 l. | 0.005 | 12.69 | 0.06
mo020 |  | h |  | Pedreiro. | 0.376 | 32.24 | 12.12
mo113 |  | h |  | Auxiliar de serviços gerais. | 0.266 | 27.81 | 7.4
|  | % |  | Custos diretos complementares | 2 | 23.34 | 0.47
Custo de manutenção decenal: R$ 4,05 nos primeiros 10 anos. | [5 empty] | Total: | 23.81