## Folha 1
RPE005 | m² |  | Emboço de cimento sobre paramento interior.
Emboço de cimento, aplicado diretamente, aplicado sobre um paramento vertical interior, até 3 m de altura, acabamento superficial rugoso, com argamassa de cimento, resistência à compressão maior ou igual a 6 N/mm², prévia colocação de malha anti-álcalis nas mudanças de material.
Insumo |  | Un |  | Descrição | Rend. | Preço unitário | Preço Insumo
mt08aaa010a |  | m³ |  | Água. | 0.005 | 3.79 | 0.02
mt28mif010g |  | t |  | Argamassa industrializada de uso corrente para rebocos exteriores e interiores, de cimento, resistência à compressão maior ou igual a 6 N/mm², fornecida em sacos. | 0.028 | 284.93 | 7.98
mt09var030a |  | m² |  | Malha de fibra de vidro tecida, com impregnação de PVC, de 10x10 mm de vão de malha, anti-álcalis, de 115 a 125 g/m² e 500 µm de espessura, para armar rebocos tradicionais, emboços e argamassas. | 0.21 | 3.8 | 0.8
mq06hor010 |  | h |  | Betoneira elétrica com uma capacidade de amassamento de 160 l. | 0.005 | 12.69 | 0.06
mo020 |  | h |  | Pedreiro. | 0.387 | 32.24 | 12.48
mo113 |  | h |  | Auxiliar de serviços gerais. | 0.277 | 27.81 | 7.7
|  | % |  | Custos diretos complementares | 2 | 29.04 | 0.58
Custo de manutenção decenal: R$ 5,04 nos primeiros 10 anos. | [5 empty] | Total: | 29.62