## Folha 1
RPE010 | m² |  | Emboço de cimento sobre paramento exterior.
Emboço de cimento, com aplicação de mestras, aplicado sobre um paramento vertical exterior, acabamento superficial rugoso, com argamassa de cimento, resistência à compressão de 3 a 7,5 N/mm², absorção de água por capilaridade menor de 0,4 kg/m² min½, armadura e reforço com malha anti-álcalis inclusive nas mudanças de material e nas testas de laje.
Insumo |  | Un |  | Descrição | Rend. | Preço unitário | Preço Insumo
mt08aaa010a |  | m³ |  | Água. | 0.005 | 3.79 | 0.02
mt28mif010e |  | t |  | Argamassa industrializada de uso corrente para rebocos exteriores e interiores, de cimento, resistência à compressão de 3 a 7,5 N/mm², absorção de água por capilaridade menor de 0,4 kg/m² min½, fornecida em sacos. | 0.028 | 135.53 | 3.79
mt09var030a |  | m² |  | Malha de fibra de vidro tecida, com impregnação de PVC, de 10x10 mm de vão de malha, anti-álcalis, de 115 a 125 g/m² e 500 µm de espessura, para armar rebocos tradicionais, emboços e argamassas. | 1.26 | 3.8 | 4.79
mq06hor010 |  | h |  | Betoneira elétrica com uma capacidade de amassamento de 160 l. | 0.005 | 12.69 | 0.06
mo020 |  | h |  | Pedreiro. | 0.601 | 32.24 | 19.38
mo113 |  | h |  | Auxiliar de serviços gerais. | 0.41 | 27.81 | 11.4
|  | % |  | Custos diretos complementares | 2 | 39.44 | 0.79
Custo de manutenção decenal: R$ 6,84 nos primeiros 10 anos. | [5 empty] | Total: | 40.23