## Folha 1
RPG015 | m² |  | Gesso projetado.
Revestimento de gesso de construção B1, projetado, aplicado diretamente, sobre paramento vertical, até 3 m de altura, prévia colocação de malha anti-álcalis nas mudanças de material, acabamento estucado com gesso de aplicação em camada fina C6, de 15 mm de espessura, sem perfil para proteção de arestas.
Insumo |  | Un |  | Descrição | Rend. | Preço unitário | Preço Insumo
mt28vye020 |  | m² |  | Rede de fibra de vidro tecida, anti-álcalis, de 5x5 mm de vão de malha, flexível e imputrescível no tempo, de 70 g/m² de massa superficial e 0,40 mm de espessura do fio, para armar gessos. | 0.105 | 2.17 | 0.23
mt09pye010c |  | m³ |  | Pasta de gesso de construção para projetar com misturadora-bombeadora B1. | 0.012 | 481.93 | 5.78
mt09pye010a |  | m³ |  | Pasta de gesso para aplicação em camada fina C6. | 0.003 | 408.84 | 1.23
mq06pym010 |  | h |  | Misturadora-bombeadora para argamassas e gessos projetados, de 3 m³/h. | 0.196 | 31.33 | 6.14
mo033 |  | h |  | Gesseiro. | 0.191 | 32.24 | 6.16
mo071 |  | h |  | Ajudante de gesseiro. | 0.113 | 30.23 | 3.42
|  | % |  | Custos diretos complementares | 2 | 22.96 | 0.46
Custo de manutenção decenal: R$ 3,98 nos primeiros 10 anos. | [5 empty] | Total: | 23.42