## Folha 1
RSI010 | m² |  | Piso industrial, sistema MasterTop "MBCC de Sika".
Piso industrial, realizado com o sistema MasterTop 100 "MBCC de Sika", apto para subsolo, constituído por: lastro de concreto com adição de fibras de 20 cm de espessura, realizado com concreto C15 classe de agressividade ambiental I e tipo de ambiente rural, brita 1, consistência S100 preparado em obra e concretagem com meios manuais com um conteúdo de fibras sem função estrutural, fibras de polipropileno MasterFiber 022 "MBCC de Sika" de 0,6 kg/m³, espalhamento e vibração manual através de régua vibradora; e aplicação sobre o concreto fresco de camada de desgaste de argamassa endurecedora, MasterTop 100 "MBCC de Sika" com resistência à compressão de 60 N/mm², resistência à flexão de 10 N/mm² e resistência à abrasão segundo o método de Böhme de 6 cm³ / 50 cm², cor Cinza Natural (5 kg/m²), com acabamento superficial através de afagamento e polimento mecânicos. O preço não inclui a sub-base nem a execução e a vedação das juntas.
Insumo |  | Un |  | Descrição | Rend. | Preço unitário | Preço Insumo
mt08aaa010a |  | m³ |  | Água. | 0.041 | 3.79 | 0.16
mt01arg002a |  | m³ |  | Areia média lavada. | 0.117 | 112.99 | 13.22
mt01arg003b |  | m³ |  | Pedra britada tipo 1. | 0.183 | 110.97 | 20.31
mt08cem002 |  | kg |  | Cimento cinza em sacos. | 51.66 | 0.63 | 32.55
mt08frb010a |  | kg |  | Fibras de polipropileno MasterFiber 022 "MBCC de Sika", de 12 mm de comprimento e de entre 31 e 35 microns de diâmetro, para prevenir fissuras por retração em elementos de concreto. | 0.12 | 6.4 | 0.77
mt09bnc010s |  | kg |  | Argamassa endurecedora, MasterTop 100 "MBCC de Sika" com resistência à compressão de 60 N/mm², resistência à flexão de 10 N/mm² e resistência à abrasão segundo o método de Böhme de 6 cm³ / 50 cm², cor Cinza Natural, composta de cimento, inertes selecionados de quartzo, pigmentos orgânicos e aditivos, de baixa porosidade, com uma densidade aparente de 1330 kg/m³, com resistência aos óleos e à gasolina, uma resistência à compressão de 75000 kN/m² e uma resistência à abrasão segundo o método de Böhme de 6 cm³ / 50 cm². | 5 | 1.54 | 7.7
mq04dua020b |  | h |  | Dumper de descarga frontal de 2 t de carga útil. | 0.038 | 38.18 | 1.45
mq06vib020 |  | h |  | Régua vibradora de 3 m. | 0.032 | 19.24 | 0.62
mq06fra010 |  | h |  | Alisadora de pisos mecânica de concreto. | 0.555 | 20.89 | 11.59
mq06aca030 |  | h |  | Polidora para pisos de concreto, composta por pratos giratórios aos que se acoplam uma série de mós abrasivas diamantadas, refrigeradas com água, com sistema de aspiração. | 0.2 | 52.14 | 10.43
mo121 |  | h |  | Pedreiro de pisos industriais. | 0.583 | 32.24 | 18.8
mo122 |  | h |  | Ajudante de pedreiro de pisos industriais. | 1.18 | 30.23 | 35.67
|  | % |  | Custos diretos complementares | 2 | 153.27 | 3.07
Custo de manutenção decenal: R$ 87,55 nos primeiros 10 anos. | [5 empty] | Total: | 156.34