## Folha 1
SAC010 | Un | Conjunto de aparelhos sanitários, "ROCA".
Conjunto de aparelhos sanitários em banheiro formado por: lavatório mural, de porcelana sanitária, modelo Veranda "ROCA", cor Blanco, de 1000x520 mm, com jogo de fixação; taça de bacia sanitária de tanque baixo, de porcelana sanitária, modelo Veranda "ROCA", cor Blanco, de 390x695x800 mm, com curva de evacuação e jogo de fixação, com cisterna de bacia sanitária, de dupla descarga, de 420x200x480 mm, assento e tampa de bacia sanitária, de queda amortecida; bidê, de porcelana sanitária, modelo Veranda "ROCA", cor Blanco, de 390x640x385 mm, com sifão curvo de 1 1/4" e jogo de fixação, com marco lacado de bidê. Inclusive elementos de drenagem, válvulas de regulação, ligações de alimentação flexíveis e vedação com silicone.
Insumo |  | Un | Descrição | Rend. | Preço unitário | Preço Insumo
mt30snr010fb |  | Un | Lavatório mural, de porcelana sanitária, modelo Veranda "ROCA", cor Blanco, de 1000x520 mm, com jogo de fixação. | 1 | 1304.05 | 1304.05
mt30snr020a |  | Un | Taça de bacia sanitária de tanque baixo, de porcelana sanitária, modelo Veranda "ROCA", cor Blanco, de 390x695x800 mm, com curva de evacuação e jogo de fixação. | 1 | 1692.76 | 1692.76
mt30snr021a |  | Un | Cisterna de bacia sanitária, de dupla descarga, de porcelana sanitária, modelo Veranda "ROCA", cor Blanco, de 420x200x480 mm, com mecanismo de descarga de 3/6 litros, tampa e mecanismo pulsador. | 1 | 1375.1 | 1375.1
mt30snr022a |  | Un | Assento e tampa de bacia sanitária, de queda amortecida, modelo Veranda "ROCA", cor Blanco. | 1 | 447.22 | 447.22
mt30snr030a |  | Un | Bidê, de porcelana sanitária, modelo Veranda "ROCA", cor Blanco, de 390x640x385 mm, com sifão curvo de 1 1/4" e jogo de fixação. | 1 | 1375.1 | 1375.1
mt30snr031a |  | Un | Marco lacado de bidê, modelo Veranda "ROCA", cor Blanco. | 1 | 123.3 | 123.3
mt36www005b |  | Un | Acoplamento à parede incorporado com plafon, de PVC, série B, cor branca, para escoamento de águas residuais (a baixa e alta temperatura) no interior dos edifícios, ligação mista de 1 1/4"x40 mm de diâmetro, com válvula de drenagem. | 2 | 32.7 | 65.4
mt38tew010a |  | Un | Tubo de ligação flexível de 20 cm e 1/2" de diâmetro. | 1 | 53.57 | 53.57
mt30www005 |  | Un | Cartucho de 300 ml de silicone ácida monocomponente, fungicida, para vedação de juntas em ambientes úmidos. | 0.036 | 22.39 | 0.81
mo008 |  | h | Encanador. | 2.257 | 40.91 | 92.33
mo107 |  | h | Ajudante de encanador. | 1.505 | 30.78 | 46.32
|  | % | Custos diretos complementares | 2 | 6575.96 | 131.52
Custo de manutenção decenal: R$ 3.152,52 nos primeiros 10 anos. |  |  |  |  | Total: | 6707.48