## Folha 1
UAB005 | Un | Bomba elétrica submergível.
Bomba elétrica submergível, com impulsor vórtex, para bombeamento de águas residuais e fecais com corpos em suspensão ou filamentosos, construída em ferro fundido, com uma potência de 0,5 kW, para uma altura máxima de imersão de 20 m, temperatura máxima do líquido conduzido 40°C, tamanho máximo de passagem de sólidos 30 mm, com corpo de impulsão, impulsor, carcaça e tampa do motor de ferro fundido GG25, eixo do motor de aço inoxidável AISI 420, fecho mecânico de carboneto de silício/silício, motor assíncrono de 2 polos, eficiência IE3, isolamento classe H, para alimentação monofásica a 230 V e 50 Hz de frequência, proteção IP68, cabo de ligação e quadro de distribuição com duplo condensador e disjuntor magneto-térmico. Inclusive acessórios, uniões e peças especiais para a instalação da bomba elétrica.
Insumo |  | Un | Descrição | Rend. | Preço unitário | Preço Insumo
mt36bse060aaa |  | Un | Bomba elétrica submergível, com impulsor vórtex, para bombeamento de águas residuais e fecais com corpos em suspensão ou filamentosos, construída em ferro fundido, com uma potência de 0,5 kW, para uma altura máxima de imersão de 20 m, temperatura máxima do líquido conduzido 40°C, tamanho máximo de passagem de sólidos 30 mm, com corpo de impulsão, impulsor, carcaça e tampa do motor de ferro fundido GG25, eixo do motor de aço inoxidável AISI 420, fecho mecânico de carboneto de silício/silício, motor assíncrono de 2 polos, eficiência IE3, isolamento classe H, para alimentação monofásica a 230 V e 50 Hz de frequência, proteção IP68, cabo de ligação e quadro de distribuição com duplo condensador e disjuntor magneto-térmico. | 1 | 2564.43 | 2564.43
mt36bse001a |  | Un | Regulador de nível para águas sujas, com cabo de 10 m. | 1 | 312.75 | 312.75
mt36bom020 |  | Un | Acessórios para instalação de bomba submergível portátil, para bombeamento de águas, instalada em caixa enterrada e ligação à rede de saneamento. | 1 | 67.02 | 67.02
mt36bom060b |  | Un | Ligação à rede elétrica de bomba submergível portátil, para bombeamento de águas, instalada em caixa enterrada. | 1 | 14.93 | 14.93
mo008 |  | h | Encanador. | 0.836 | 40.91 | 34.2
mo107 |  | h | Ajudante de encanador. | 0.836 | 30.78 | 25.73
mo003 |  | h | Eletricista. | 0.815 | 40.91 | 33.34
|  | % | Custos diretos complementares | 2 | 3052.4 | 61.05
Custo de manutenção decenal: R$ 2.926,64 nos primeiros 10 anos. |  |  |  |  | Total: | 3113.45