## Folha 1
UAC010 | m |  | Coletor enterrado.
Coletor enterrado em terreno não agressivo, de tubo de polipropileno, série SN-10, rigidez anelar nominal 10 kN/m², de 110 mm de diâmetro exterior. O preço inclui os equipamentos e a maquinaria necessários para o deslocamento e a colocação em obra dos elementos, mas não inclui a escavação nem o enchimento principal.
Insumo |  | Un |  | Descrição | Rend. | Preço unitário | Preço Insumo
mt11tpg010a |  | m |  | Tubo de polipropileno para saneamento, série SN-10, rigidez anelar nominal 10 kN/m², de parede tricamada, cor telha, de 110 mm de diâmetro exterior e 3,9 mm de espessura, fabricado segundo a norma CEN TC 155 WG13, inclusive juntas de borracha. | 1.05 | 66.29 | 69.6
mt11ade100a |  | kg |  | Lubrificante para união através de junta elástica de tubos e acessórios. | 0.002 | 62.61 | 0.13
mt01ara010a |  | m³ |  | Areia com granulometria de 0 a 5 mm de diâmetro, limpa. | 0.251 | 40.28 | 10.11
mq01ret020b |  | h |  | Retroescavadeira sobre pneus, de 70 kW. | 0.026 | 150.44 | 3.91
mq02rop020 |  | h |  | Apiloador (Saltitão) de condução manual, de 80 kg, com placa de 30x30 cm. | 0.188 | 14.42 | 2.71
mo041 |  | h |  | Oficial de obras de construção civil. | 0.16 | 32.24 | 5.16
mo087 |  | h |  | Ajudante de obras de construção civil. | 0.077 | 30.23 | 2.33
|  | % |  | Custos diretos complementares | 2 | 93.95 | 1.88
Custo de manutenção decenal: R$ 4,79 nos primeiros 10 anos. | [5 empty] | Total: | 95.83