## Folha 1
UPG010 | m² | Concreto projetado, para tanque de piscina.
Concreto C20 classe de agressividade ambiental I e tipo de ambiente submerso, brita 1, consistência S50, projetado por via úmida para formação de paramento horizontal de tanque de piscina, de 15 cm de espessura, com dupla tela eletrossoldada Q 61 15x15 mm de aço CA-60, e armadura de reforço de aço CA-50, quantidade 1 kg/m³, sem juntas de dilatação. Inclusive arame de atar e separadores.
Insumo |  | Un | Descrição | Rend. | Preço unitário | Preço Insumo
mt07ame060aab |  | m² | Tela eletrossoldada Q 61 15x15 cm, com fios longitudinais de 3,4 mm de diâmetro e fios transversais de 3,4 mm de diâmetro, aço CA-60, segundo ABNT NBR 7481. | 2.2 | 13.13 | 28.89
mt07aco070f |  | kg | Aço em barras nervuradas, CA-50, de vários diâmetros, segundo ABNT NBR 7480. | 1.03 | 11.66 | 12.01
mt08var050 |  | kg | Arame galvanizado para atar, de 1,30 mm de diâmetro. | 0.012 | 3.79 | 0.05
mt07aco020d |  | Un | Separador certificado para cortinas. | 4 | 0.16 | 0.64
mt10hes200b |  | m³ | Concreto para projetar, C20 classe de agressividade ambiental I e tipo de ambiente submerso, brita 1, consistência S50, com uma dosagem de cimento de 400 kg/m³, dosado em central. | 0.155 | 341.7 | 52.96
mq06gun010 |  | h | Máquina para projetar concreto por via úmida 33 kW. | 0.7 | 53.48 | 37.44
mo043 |  | h | Armador. | 0.054 | 31.99 | 1.73
mo090 |  | h | Ajudante de armador. | 0.055 | 30.15 | 1.66
mo041 |  | h | Oficial de obras de construção civil. | 0.539 | 32.24 | 17.38
mo087 |  | h | Ajudante de obras de construção civil. | 0.228 | 30.23 | 6.89
|  | % | Custos diretos complementares | 3 | 159.65 | 4.79
Custo de manutenção decenal: R$ 8,22 nos primeiros 10 anos. |  |  |  |  | Total: | 164.44