## Folha 1
UVA010 | m | Cerca de madeira.
Cerca de madeira de pinho tratada em autoclave com sais hidrossolúveis, com classe de risco 4, formada por montantes retangulares de 18x12 cm e 120 cm de altura separados 25 cm entre si, travados com toros torneados de 8 cm de diâmetro e apoiados sobre base realizada com travessas de 20x10 cm, fixada à fundação com parafusos estruturais de aço zincado.
Insumo |  | Un | Descrição | Rend. | Preço unitário | Preço Insumo
mt18mva160d |  | m | Montante retangular de madeira de pinho, de 18x12 cm, tratada em autoclave com sais hidrossolúveis, com classe de risco 4. | 4.8 | 22.66 | 108.77
mt18bma010n |  | m | Travessa de madeira de pinho, de 20x10 cm, tratada em autoclave com sais hidrossolúveis, com classe de risco 4, para base de apoio de cerca de madeira. | 1 | 22.28 | 22.28
mt18bma031a |  | m | Toro torneado de madeira de pinho tratada em autoclave com sais hidrossolúveis, com classe de risco 4, de 8 cm de diâmetro. | 2 | 7.96 | 15.92
mt07emr100aB |  | Un | Parafuso estrutural de aço zincado, com arruela, de 12 mm de diâmetro e 160 mm de comprimento, de cabeça hexagonal, para aparafusar diretamente sobre o furo realizado no concreto. | 3 | 16.37 | 49.11
mo048 |  | h | Carpinteiro de estruturas de madeira. | 0.185 | 31.99 | 5.92
mo095 |  | h | Ajudante de montador de estruturas de madeira. | 0.37 | 30.15 | 11.16
|  | % | Custos diretos complementares | 2 | 213.16 | 4.26
[5 empty] | Total: | 217.42