## Folha 1
UVM020 | m |  | Muro de concreto para vedação de terreno.
Vedação de terreno formada por muro contínuo de concreto armado, de 1 m de altura e 15 cm de espessura, realizado com concreto C25 classe de agressividade ambiental II e tipo de ambiente urbano, brita 1, consistência S100 dosado em central, e tela eletrossoldada Q 503 10x10 mm de aço CA-60; montagem e desmontagem do sistema de escoramento e fôrmas recuperáveis metálicas para acabamento à vista. Inclusive perfis quebra arestas para biselamento de cantos e separadores.
Insumo |  | Un |  | Descrição | Rend. | Preço unitário | Preço Insumo
mt07aco020d |  | Un |  | Separador certificado para cortinas. | 2.4 | 0.16 | 0.38
mt08eme030c |  | m² |  | Sistema de escoramento e fôrmas a duas faces, para muros, formado por painéis metálicos modulares, até 3 m de altura, inclusive elementos para passagem de instalações. | 2 | 53.89 | 107.78
mt07ame060ila |  | m² |  | Tela eletrossoldada Q 503 10x10 cm, com fios longitudinais de 8 mm de diâmetro e fios transversais de 8,0 mm de diâmetro, aço CA-60, segundo ABNT NBR 7481. | 1.1 | 115.55 | 127.11
mt08var040a |  | Un |  | Perfil quebra arestas de PVC, de várias dimensões e 2500 mm de comprimento. | 1 | 1.39 | 1.39
mt10haf080iec |  | m³ |  | Concreto C25 classe de agressividade ambiental II e tipo de ambiente urbano, brita 1, consistência S100, dosado em central, segundo ABNT NBR 8953. | 0.158 | 344.88 | 54.49
mq06bhe010 |  | h |  | Caminhão bomba estacionado na obra, para bombeamento de concreto. | 0.006 | 700.32 | 4.2
mo042 |  | h |  | Oficial de estruturas de concreto armado. | 0.341 | 31.99 | 10.91
mo089 |  | h |  | Ajudante de estruturas de concreto armado. | 0.341 | 30.15 | 10.28
|  | % |  | Custos diretos complementares | 2 | 316.54 | 6.33
Custo de manutenção decenal: R$ 16,14 nos primeiros 10 anos. | [5 empty] | Total: | 322.87