## Folha 1
UVM020 | m | Muro de concreto para vedação de terreno.
Vedação de terreno formada por muro contínuo de concreto armado, de 1 m de altura e 15 cm de espessura, realizado com concreto C40 classe de agressividade ambiental II e tipo de ambiente urbano, brita 1, consistência S100 dosado em central, e tela eletrossoldada Q 61 15x15 mm de aço CA-60; montagem e desmontagem do sistema de escoramento e fôrmas recuperáveis metálicas para acabamento à vista. Inclusive perfis quebra arestas para biselamento de cantos e separadores.
Insumo |  | Un | Descrição | Rend. | Preço unitário | Preço Insumo
mt07aco020d |  | Un | Separador certificado para cortinas. | 2.4 | 0.16 | 0.38
mt08eme030c |  | m² | Sistema de escoramento e fôrmas a duas faces, para muros, formado por painéis metálicos modulares, até 3 m de altura, inclusive elementos para passagem de instalações. | 2 | 53.89 | 107.78
mt07ame060aab |  | m² | Tela eletrossoldada Q 61 15x15 cm, com fios longitudinais de 3,4 mm de diâmetro e fios transversais de 3,4 mm de diâmetro, aço CA-60, segundo ABNT NBR 7481. | 1.1 | 13.13 | 14.44
mt08var040a |  | Un | Perfil quebra arestas de PVC, de várias dimensões e 2500 mm de comprimento. | 1 | 1.39 | 1.39
mt10haf080inc |  | m³ | Concreto C40 classe de agressividade ambiental II e tipo de ambiente urbano, brita 1, consistência S100, dosado em central, segundo ABNT NBR 8953. | 0.158 | 439.6 | 69.46
mq06bhe010 |  | h | Caminhão bomba estacionado na obra, para bombeamento de concreto. | 0.006 | 700.32 | 4.2
mo042 |  | h | Oficial de estruturas de concreto armado. | 0.341 | 31.99 | 10.91
mo089 |  | h | Ajudante de estruturas de concreto armado. | 0.341 | 30.15 | 10.28
|  | % | Custos diretos complementares | 2 | 218.84 | 4.38
Custo de manutenção decenal: R$ 11,16 nos primeiros 10 anos. |  |  |  |  | Total: | 223.22