## Folha 1
UVM020 | m | Muro de concreto para vedação de terreno.
Vedação de terreno formada por muro contínuo de concreto armado, de 1 m de altura e 15 cm de espessura, realizado com concreto C25 classe de agressividade ambiental II e tipo de ambiente urbano, brita 1, consistência S160 preparado em obra, e tela eletrossoldada Q 92 15x15 mm de aço CA-60; montagem e desmontagem do sistema de escoramento e fôrmas recuperáveis metálicas para acabamento à vista. Inclusive perfis quebra arestas para biselamento de cantos e separadores.
Insumo |  | Un | Descrição | Rend. | Preço unitário | Preço Insumo
mt07aco020d |  | Un | Separador certificado para cortinas. | 2.4 | 0.16 | 0.38
mt08eme030c |  | m² | Sistema de escoramento e fôrmas a duas faces, para muros, formado por painéis metálicos modulares, até 3 m de altura, inclusive elementos para passagem de instalações. | 2 | 53.89 | 107.78
mt07ame060ccb |  | m² | Tela eletrossoldada Q 92 15x15 cm, com fios longitudinais de 4,2 mm de diâmetro e fios transversais de 4,2 mm de diâmetro, aço CA-60, segundo ABNT NBR 7481. | 1.1 | 20.12 | 22.13
mt08var040a |  | Un | Perfil quebra arestas de PVC, de várias dimensões e 2500 mm de comprimento. | 1 | 1.39 | 1.39
mt08aaa010a |  | m³ | Água. | 0.033 | 3.79 | 0.13
mt01arg002a |  | m³ | Areia média lavada. | 0.098 | 112.99 | 11.07
mt01arg003b |  | m³ | Pedra britada tipo 1. | 0.115 | 110.97 | 12.76
mt08cem002 |  | kg | Cimento cinza em sacos. | 54.18 | 0.63 | 34.13
mq06hor010 |  | h | Betoneira elétrica com uma capacidade de amassamento de 160 l. | 0.095 | 12.69 | 1.21
mo042 |  | h | Oficial de estruturas de concreto armado. | 0.341 | 31.99 | 10.91
mo089 |  | h | Ajudante de estruturas de concreto armado. | 0.341 | 30.15 | 10.28
mo113 |  | h | Auxiliar de serviços gerais. | 0.173 | 27.81 | 4.81
mo112 |  | h | Servente de pedreiro. | 0.181 | 28.03 | 5.07
|  | % | Custos diretos complementares | 2 | 222.05 | 4.44
Custo de manutenção decenal: R$ 11,32 nos primeiros 10 anos. |  |  |  |  | Total: | 226.49