## Folha 1
UVT020 | m |  | Vedação de terreno, de tela eletrossoldada.
Vedação de terreno formada por painéis de tela eletrossoldada, de 50x50 mm de espaçamento da malha e 5 mm de diâmetro, acabamento galvanizado, com marco de perfil oco de aço galvanizado de seção 30x30x1,5 mm e postes de perfil oco de aço galvanizado, de seção quadrada 40x40x1,5 mm e 1 m de altura, separados 2 m entre si e engastados em muros de alvenaria ou concreto. Inclusive argamassa de cimento para assentamento dos postes e acessórios para a fixação dos painéis de tela eletrossoldada aos postes metálicos. O preço não inclui o muro.
Insumo |  | Un |  | Descrição | Rend. | Preço unitário | Preço Insumo
mt52vse010c |  | m² |  | Painel de tela eletrossoldada, de 50x50 mm de espaçamento da malha e 5 mm de diâmetro, acabamento galvanizado. | 1 | 34.73 | 34.73
mt52vpm020a |  | Un |  | Poste de perfil oco de aço galvanizado, de seção quadrada 40x40x1,5 mm e 1 m de altura. | 0.55 | 14.61 | 8.04
mt52vpm010c |  | m |  | Perfil oco de aço galvanizado, de seção quadrada 30x30x1,5 mm. | 3 | 7.92 | 23.76
mt52vpm051 |  | Un |  | Acessórios para a fixação dos painéis de tela eletrossoldada aos postes metálicos. | 1 | 7.41 | 7.41
mt08aaa010a |  | m³ |  | Água. | 0.006 | 3.79 | 0.02
mt01arg005a |  | t |  | Areia de pedreira, para argamassa preparada em obra. | 0.015 | 50.71 | 0.76
mt08cem002 |  | kg |  | Cimento cinza em sacos. | 3.8 | 0.63 | 2.39
mt08adt010 |  | kg |  | Aditivo hidrófugo para impermeabilização de argamassas ou concretos. | 0.076 | 3.03 | 0.23
mo087 |  | h |  | Ajudante de obras de construção civil. | 0.105 | 30.23 | 3.17
mo018 |  | h |  | Serralheiro. | 0.314 | 32.62 | 10.24
mo059 |  | h |  | Ajudante de serralheiro. | 0.314 | 30.15 | 9.47
|  | % |  | Custos diretos complementares | 3 | 100.22 | 3.01
Custo de manutenção decenal: R$ 17,55 nos primeiros 10 anos. | [5 empty] | Total: | 103.23