## Folha 1
UXC010 | m² | Piso contínuo de concreto impresso, para exteriores.
Piso contínuo de concreto impresso, com juntas, de 10 cm de espessura, realizado com concreto C15 classe de agressividade ambiental I e tipo de ambiente rural, brita 1, consistência S50 dosado em central e concretagem com bomba, espalhamento e vibração manual através de régua vibradora; colorado e endurecido superficialmente através de polvilhamento com argamassa decorativa de camada de desgaste para piso de concreto, cor verde, rendimento 4,5 kg/m²; acabamento impresso em relevo prévia aplicação de desmoldante em pó, cor bordeaux; e camada de impermeabilização final com resina impermeabilizante. O preço não inclui a sub-base nem a execução e a vedação das juntas.
Insumo |  | Un | Descrição | Rend. | Preço unitário | Preço Insumo
mt10hmf060aha |  | m³ | Concreto simples C15 classe de agressividade ambiental I e tipo de ambiente rural, brita 1, consistência S50, dosado em central, segundo ABNT NBR 8953. | 0.105 | 299.88 | 31.49
mt09wnc011bd |  | kg | Argamassa decorativa de camada de desgaste para piso de concreto, cor verde, composta de cimento, inertes de sílica, aditivos orgânicos e pigmentos. | 4.5 | 5 | 22.5
mt09wnc020f |  | kg | Desmoldante em pó, cor bordeaux, aplicado em pisos contínuos de concreto impresso, composto de cargas, pigmentos e aditivos orgânicos. | 0.2 | 13.81 | 2.76
mt09wnc030a |  | kg | Resina impermeabilizante, para a cura e vedação de pisos contínuos de concreto impresso, composta de resina sintética em dispersão aquosa e aditivos específicos. | 0.25 | 23.7 | 5.93
mq06vib020 |  | h | Régua vibradora de 3 m. | 0.016 | 19.24 | 0.31
mq08lch040 |  | h | Hidrolimpadora a pressão. | 0.15 | 18.95 | 2.84
mq06bhe010 |  | h | Caminhão bomba estacionado na obra, para bombeamento de concreto. | 0.004 | 700.32 | 2.8
mo041 |  | h | Oficial de obras de construção civil. | 0.187 | 32.24 | 6.03
mo087 |  | h | Ajudante de obras de construção civil. | 0.299 | 30.23 | 9.04
|  | % | Custos diretos complementares | 2 | 83.7 | 1.67
Custo de manutenção decenal: R$ 9,39 nos primeiros 10 anos. |  |  |  |  | Total: | 85.37