## Folha 1
UXC020 | m² | Piso contínuo de concreto tratado superficialmente com endurecedor ou corante, para exteriores.
Piso contínuo exterior de concreto com adição de fibras, com juntas, de 10 cm de espessura, realizado com concreto C30 classe de agressividade ambiental I e tipo de ambiente rural, brita 1, consistência S100 dosado em central e concretagem com grua com um conteúdo de fibras sem função estrutural, fibras de vidro resistentes aos álcalis (AR) de 2 kg/m³, espalhamento e vibração manual através de régua vibradora; tratado superficialmente com camada de desgaste de argamassa decorativa de camada de desgaste para piso de concreto, cor branco, composta de cimento, inertes de sílica, aditivos orgânicos e pigmentos, com um rendimento aproximado de 3 kg/m², polvilhado manual sobre o concreto fresco e posterior afagamento mecânico de toda a superfície até conseguir que a argamassa fique totalmente integrada no concreto. O preço não inclui a sub-base nem a execução e a vedação das juntas.
Insumo |  | Un | Descrição | Rend. | Preço unitário | Preço Insumo
mt10hmf060azb |  | m³ | Concreto simples C30 classe de agressividade ambiental I e tipo de ambiente rural, brita 1, consistência S100, dosado em central, segundo ABNT NBR 8953. | 0.105 | 376.24 | 39.51
mt09wnc011ba |  | kg | Argamassa decorativa de camada de desgaste para piso de concreto, cor branco, composta de cimento, inertes de sílica, aditivos orgânicos e pigmentos. | 3 | 1.11 | 3.33
mq06vib020 |  | h | Régua vibradora de 3 m. | 0.016 | 19.24 | 0.31
mq06fra010 |  | h | Alisadora de pisos mecânica de concreto. | 0.55 | 20.89 | 11.49
mo041 |  | h | Oficial de obras de construção civil. | 0.228 | 32.24 | 7.35
mo087 |  | h | Ajudante de obras de construção civil. | 0.332 | 30.23 | 10.04
|  | % | Custos diretos complementares | 2 | 72.03 | 1.44
Custo de manutenção decenal: R$ 8,08 nos primeiros 10 anos. |  |  |  |  | Total: | 73.47