## Folha 1
UXG015 | m² | Piso cerâmico.
Piso de placas cerâmicas esmaltadas, de 20x60 cm, resistência à abrasão PEI 4, com superfície brilhante, bordas arredondadas, gama média, assentes com argamassa colante tipo ACII e rejuntamento com argamassa de rejuntamento cimentícia tipo II, cor bege, para juntas entre 2 e 10 mm.
Insumo |  |  | Un | Descrição | Rend. | Preço unitário | Preço Insumo
mt18brb010sbeb |  |  | m² | Placa cerâmica esmaltada, de 20x60 cm, resistência à abrasão PEI 4, com superfície brilhante, bordas arredondadas, gama média, para pisos, segundo ABNT NBR 13817. | 1.05 | 41.42 | 43.49
mt09mcr350b |  |  | kg | Argamassa colante tipo ACII, composta de cimento cinza, areia de quartzo, aditivos e polímeros, densidade 1500 kg/m³, segundo ABNT NBR 14081. | 8 | 1.15 | 9.2
mt09mcr360af |  |  | kg | Argamassa de rejuntamento cimentícia tipo II, cor bege, para juntas entre 2 e 10 mm e utilização em ambientes interiores e exteriores, composta de cimento cinza, cargas minerais, pigmentos e aditivos, segundo ABNT NBR 14992. | 1.927 | 4.06 | 7.82
mt08aaa010a |  |  | m³ | Água. | 0.003 | 3.79 | 0.01
mo023 |  |  | h | Ladrilhista. | 0.793 | 32.24 | 25.57
mo061 |  |  | h | Ajudante de ladrilhista. | 0.166 | 30.23 | 5.02
mo087 |  |  | h | Ajudante de obras de construção civil. | 0.166 | 30.23 | 5.02
|  |  | % | Custos diretos complementares | 2 | 96.13 | 1.92
Custo de manutenção decenal: R$ 13,73 nos primeiros 10 anos. | [5 empty] | Total: | 98.05