## Folha 1
UXG015 | m² | Piso cerâmico.
Piso de placas cerâmicas esmaltadas, de 60x60 cm, resistência à abrasão PEI 4, com superfície acetinada, bordas arredondadas, gama média, assentes com argamassa colante tipo ACII e rejuntamento com argamassa de rejuntamento acrílica, cor branca, para juntas entre 1 e 5 mm.
Insumo |  |  | Un | Descrição | Rend. | Preço unitário | Preço Insumo
mt18brb010scKb |  |  | m² | Placa cerâmica esmaltada, de 60x60 cm, resistência à abrasão PEI 4, com superfície acetinada, bordas arredondadas, gama média, para pisos, segundo ABNT NBR 13817. | 1.05 | 54.13 | 56.84
mt09mcr350b |  |  | kg | Argamassa colante tipo ACII, composta de cimento cinza, areia de quartzo, aditivos e polímeros, densidade 1500 kg/m³, segundo ABNT NBR 14081. | 8 | 1.15 | 9.2
mt09mcr360bg |  |  | kg | Argamassa de rejuntamento acrílica, cor branca, para juntas entre 1 e 5 mm e utilização em ambientes interiores e exteriores, composta de resinas acrílicas, cargas minerais, agente biocida, pigmentos e aditivos. | 0.881 | 26.95 | 23.74
mt08aaa010a |  |  | m³ | Água. | 0.002 | 3.79 | 0.01
mo023 |  |  | h | Ladrilhista. | 0.923 | 32.24 | 29.76
mo061 |  |  | h | Ajudante de ladrilhista. | 0.194 | 30.23 | 5.86
mo087 |  |  | h | Ajudante de obras de construção civil. | 0.194 | 30.23 | 5.86
|  |  | % | Custos diretos complementares | 2 | 131.27 | 2.63
Custo de manutenção decenal: R$ 18,75 nos primeiros 10 anos. | [5 empty] | Total: | 133.9