## Folha 1
UXG015 | m² | Piso cerâmico.
Piso de placas cerâmicas esmaltadas, de 45x45 cm, resistência à abrasão PEI 4, com superfície semi-brilhante, arestas retas, gama média, assentes com argamassa colante tipo ACII e rejuntamento com argamassa de rejuntamento cimentícia tipo II, cor bege, para juntas entre 2 e 10 mm.
Insumo |  |  | Un | Descrição | Rend. | Preço unitário | Preço Insumo
mt18brb010sapb |  |  | m² | Placa cerâmica esmaltada, de 45x45 cm, resistência à abrasão PEI 4, com superfície semi-brilhante, arestas retas, gama média, para pisos, segundo ABNT NBR 13817. | 1.05 | 48.98 | 51.43
mt09mcr350b |  |  | kg | Argamassa colante tipo ACII, composta de cimento cinza, areia de quartzo, aditivos e polímeros, densidade 1500 kg/m³, segundo ABNT NBR 14081. | 8 | 1.15 | 9.2
mt09mcr360af |  |  | kg | Argamassa de rejuntamento cimentícia tipo II, cor bege, para juntas entre 2 e 10 mm e utilização em ambientes interiores e exteriores, composta de cimento cinza, cargas minerais, pigmentos e aditivos, segundo ABNT NBR 14992. | 1.285 | 4.06 | 5.22
mt08aaa010a |  |  | m³ | Água. | 0.003 | 3.79 | 0.01
mo023 |  |  | h | Ladrilhista. | 0.835 | 32.24 | 26.92
mo061 |  |  | h | Ajudante de ladrilhista. | 0.175 | 30.23 | 5.29
mo087 |  |  | h | Ajudante de obras de construção civil. | 0.175 | 30.23 | 5.29
|  |  | % | Custos diretos complementares | 2 | 103.36 | 2.07
Custo de manutenção decenal: R$ 14,76 nos primeiros 10 anos. | [5 empty] | Total: | 105.43