## Folha 1
UXG015 | m² | Piso cerâmico.
Piso de placas de porcelanato esmaltado, de 45x45 cm, com superfície polida, bordas arredondadas, gama média, assentes com argamassa colante tipo ACII e rejuntamento com argamassa de rejuntamento cimentícia tipo II, cor bege, para juntas entre 2 e 10 mm.
Insumo |  | Un | Descrição | Rend. | Preço unitário | Preço Insumo
mt18brb020pub |  | m² | Placa de porcelanato esmaltado, de 45x45 cm, com superfície polida, bordas arredondadas, gama média, para pisos submetidos a tráfego intenso, segundo ABNT NBR 15463. | 1.05 | 66.06 | 69.36
mt09mcr350b |  | kg | Argamassa colante tipo ACII, composta de cimento cinza, areia de quartzo, aditivos e polímeros, densidade 1500 kg/m³, segundo ABNT NBR 14081. | 8 | 1.15 | 9.2
mt09mcr360af |  | kg | Argamassa de rejuntamento cimentícia tipo II, cor bege, para juntas entre 2 e 10 mm e utilização em ambientes interiores e exteriores, composta de cimento cinza, cargas minerais, pigmentos e aditivos, segundo ABNT NBR 14992. | 1.445 | 4.06 | 5.87
mt08aaa010a |  | m³ | Água. | 0.003 | 3.79 | 0.01
mo023 |  | h | Ladrilhista. | 0.835 | 32.24 | 26.92
mo061 |  | h | Ajudante de ladrilhista. | 0.175 | 30.23 | 5.29
mo087 |  | h | Ajudante de obras de construção civil. | 0.175 | 30.23 | 5.29
|  | % | Custos diretos complementares | 2 | 121.94 | 2.44
Custo de manutenção decenal: R$ 17,41 nos primeiros 10 anos. |  |  |  |  | Total: | 124.38