## Folha 1
UXG015 | m² | Piso cerâmico.
Piso de placas de porcelanato esmaltado, de 80x80 cm, com superfície polida, bordas arredondadas, gama média, assentes com argamassa colante tipo ACII e rejuntamento com argamassa de rejuntamento cimentícia tipo II, cor bege, para juntas entre 2 e 10 mm.
Insumo |  | Un | Descrição | Rend. | Preço unitário | Preço Insumo
mt18brb020pAb |  | m² | Placa de porcelanato esmaltado, de 80x80 cm, com superfície polida, bordas arredondadas, gama média, para pisos submetidos a tráfego intenso, segundo ABNT NBR 15463. | 1.05 | 69.55 | 73.03
mt09mcr350b |  | kg | Argamassa colante tipo ACII, composta de cimento cinza, areia de quartzo, aditivos e polímeros, densidade 1500 kg/m³, segundo ABNT NBR 14081. | 8 | 1.15 | 9.2
mt09mcr360af |  | kg | Argamassa de rejuntamento cimentícia tipo II, cor bege, para juntas entre 2 e 10 mm e utilização em ambientes interiores e exteriores, composta de cimento cinza, cargas minerais, pigmentos e aditivos, segundo ABNT NBR 14992. | 0.903 | 4.06 | 3.67
mt08aaa010a |  | m³ | Água. | 0.003 | 3.79 | 0.01
mo023 |  | h | Ladrilhista. | 1.069 | 32.24 | 34.46
mo061 |  | h | Ajudante de ladrilhista. | 0.224 | 30.23 | 6.77
mo087 |  | h | Ajudante de obras de construção civil. | 0.224 | 30.23 | 6.77
|  | % | Custos diretos complementares | 2 | 133.91 | 2.68
Custo de manutenção decenal: R$ 19,12 nos primeiros 10 anos. |  |  |  |  | Total: | 136.59