## Folha 1
UXJ010 | m² |  | Deck de compósito (WPC) para exterior.
Deck para exterior, formado por réguas maciças de compósito (WPC) com fibras de madeira e polietileno, de 20x127x2440 mm, uma face aparente com textura de madeira, fixadas através do sistema de fixação oculta, sobre ripas de PVC de 50x45 mm, separadas entre elas 300 mm e apoiadas sobre suportes reguláveis, de poliolefinas, com base redonda plana, para alturas entre 100 e 135 mm. Inclusive clipes e parafusos de aço inoxidável para fixação das tábuas às ripas e massa de poliuretano para fixação dos suportes reguláveis à superfície suporte. O preço não inclui o perfil para arremate lateral.
Insumo |  | Un |  | Descrição | Rend. | Preço unitário | Preço Insumo
mt18acc030af |  | Un |  | Suporte regulável, de poliolefinas, com adição de carga mineral, de cor preto, com 750 kg de capacidade mecânica à compressão e base redonda plana, para alturas entre 100 e 135 mm; estabilidade térmica de -25°C até 110°C; imputrescível, com resistência ao envelhecimento e à intempérie. | 7 | 3.14 | 21.98
mt15sja140a |  | Un |  | Cartucho de massa elástica monocomponente à base de poliuretano, de 310 cm³, de elasticidade permanente e cura rápida, cor cinza. | 0.333 | 66.64 | 22.19
mt18acc010a |  | m |  | Ripa de PVC de 50x45 mm, para apoio e fixação dos pisos deck de exterior. | 3.5 | 11.39 | 39.87
mt18fmp010a |  | m² |  | Réguas maciças de compósito (WPC) com fibras de madeira e polietileno, de 20x127x2440 mm, uma face aparente com textura de madeira e ranhuras laterais. | 1.05 | 167.9 | 176.3
mt18acc020 |  | Un |  | Kit de samblagem para deck, composto por clipe de aço inoxidável, em forma de omega, para a samblagem das pranchas, e parafuso de aço inoxidável, para fixação do clipe à ripa. | 20 | 1.01 | 20.2
mo017 |  | h |  | Carpinteiro. | 0.523 | 31.94 | 16.7
mo058 |  | h |  | Ajudante de carpinteiro. | 0.523 | 30.09 | 15.74
|  | % |  | Custos diretos complementares | 2 | 312.98 | 6.26
[6 empty] | Total: | 319.24