## Folha 1
YCS020 | Un |  | Quadro de distribuição provisório de obra.
Quadro de distribuição provisório de obra para uma potência máxima de 100 kW, composto por armário de distribuição com dispositivo de emergência, tomadas e os disjuntores magneto-térmicos e diferenciais necessários, amortizável em 4 utilizações.
Insumo |  | Un |  | Descrição | Rend. | Preço unitário | Preço Insumo
mt50spe020f |  | Un |  | Quadro de distribuição provisório de obra para uma potência máxima de 100 kW, composto por armário de distribuição com dispositivo de emergência, com graus de proteção IP55 e IK10, 8 tomadas com interruptor de bloqueio e os disjuntores magneto-térmicos e diferenciais necessários, Inclusive elementos de fixação e dispositivos de ligação. | 0.25 | 13732.3 | 3433.07
mo119 |  | h |  | Oficial de 1ª Montador de proteções e sinalização de Segurança e Saúde. | 1.045 | 32.24 | 33.69
mo120 |  | h |  | Operário Montador de proteções e sinalização de Segurança e Saúde. | 1.045 | 27.81 | 29.06
|  | % |  | Custos diretos complementares | 2 | 3495.82 | 69.92
[6 empty] | Total: | 3565.74