## Folha 1
YSM005 | m |  | Fita de sinalização com suportes cravados ao terreno.
Fita de sinalização, de material plástico, de 10 cm de largura, impressa em ambas as faces em faixas de cor amarelo e preto, fixada a suportes de barra nervurada de aço CA-50 de 1,2 m de comprimento w 16 mm de diâmetro, cravados no terreno cada 2,00 m, utilizada como sinalização e delimitação de zonas de trabalho com maquinaria em funcionamento. Os suportes amortizáveis em 3 utilizações e as tampas protectoras em 3 utilizações.
Insumo |  | Un |  | Descrição | Rend. | Preço unitário | Preço Insumo
mt50bal010p |  | m |  | Fita de sinalização, de material plástico, de 10 cm de largura e 0,1 mm de espessura, impressa em ambas as faces em faixas de cor amarelo e preto. | 1 | 0.47 | 0.47
mt07aco070f |  | kg |  | Aço em barras nervuradas, CA-50, de vários diâmetros, segundo ABNT NBR 7480. | 0.442 | 11.66 | 5.15
mt50spr045 |  | Un |  | Tampa protectora de PVC, de cor vermelho, para proteção dos extremos das armaduras. | 0.233 | 0.29 | 0.07
mo120 |  | h |  | Operário Montador de proteções e sinalização de Segurança e Saúde. | 0.125 | 27.81 | 3.48
|  | % |  | Custos diretos complementares | 2 | 9.17 | 0.18
[6 empty] | Total: | 9.35