## Folha 1
YSM005 | m |  | Fita de sinalização com suportes cravados ao terreno.
Fita de sinalização, de material plástico, de 8 cm de largura, impressa em ambas as faces em faixas de cor amarelo e preto, fixada a suportes de barra nervurada de aço CA-50 de 1,2 m de comprimento w 16 mm de diâmetro, cravados no terreno cada 5,00 m, utilizada como sinalização e delimitação de zonas de trabalho com maquinaria em funcionamento. Os suportes amortizáveis em 3 utilizações e as tampas protectoras em 3 utilizações.
Insumo |  | Un |  | Descrição | Rend. | Preço unitário | Preço Insumo
mt50bal010n |  | m |  | Fita de sinalização, de material plástico, de 8 cm de largura e 0,05 mm de espessura, impressa em ambas as faces em faixas de cor amarelo e preto. | 1 | 0.36 | 0.36
mt07aco070f |  | kg |  | Aço em barras nervuradas, CA-50, de vários diâmetros, segundo ABNT NBR 7480. | 0.183 | 11.66 | 2.13
mt50spr045 |  | Un |  | Tampa protectora de PVC, de cor vermelho, para proteção dos extremos das armaduras. | 0.097 | 0.29 | 0.03
mo120 |  | h |  | Operário Montador de proteções e sinalização de Segurança e Saúde. | 0.125 | 27.81 | 3.48
|  | % |  | Custos diretos complementares | 2 | 6 | 0.12
[6 empty] | Total: | 6.12